## Sheet1
雅安市城区道路大修整治项目 河北片区、河南片区、姚桥片区路灯工程招标 工程量清单
河北片区
序号 | 品名 | 参数 | 单位 | 数量 | 控制价（元） | 不含税投标综合单价价（元） | 不含税投标合价（元） | 备注 | 地点 | 主要特征 | 效果图
1 | 庭院灯（宫廷灯） | 1、灯杆高度：H=5M； 2、主杆材质采用铝型材规格：80mm矩管，如图所示杆体需要拉出纹路，壁厚3.0mm,底座采用3.5mm铝板； 3、法兰300*220mm； 4、灯笼采用激光切割焊接成型； 5、光源：2*50WLED模组+ 2*13WLED球泡； 6、喷防紫外线户外塑粉防腐抗酸抗碱； 7、表面颜色：砂灰色 | 套 | 18 | 3825 |  | 0 | 1、生产、运输、上下车、保险、安装、拆换旧基础、旧灯运往本市内指定地点、新路灯基础施工所产生的一切费用都包含在内。(注：廊桥宫廷灯基础分两钟，一种安装于人行道，一种安装于桥栏杆，投标人自行踏勘现场，自行测量基础尺寸，自行考虑拆旧换新安装措施，所产生的的一切费用都考虑在综合单价内） | 廊桥 | 5米双臂庭院灯
2 | 庭院灯（宫廷灯） | 1、灯杆高度：H=5M； 2、主杆材质采用铝型材规格：80mm矩管，如图所示杆体需要拉出纹路，壁厚3.0mm,底座采用3.5mm铝板； 3、法兰300*220mm 4、灯笼采用激光切割焊接成型； 5、光源：2*50WLED模组+2*13WLED球泡，防护等级≥IP65，色温3000K，绝缘保护等级Class1，配套一个带隔离功能漏电断路器； 6、喷防紫外线户外塑粉防腐抗酸抗碱； 7、表面颜色：砂灰色 | 套 | 86 | 3825 |  | 0 | 1、生产、运输、上下车、保险、安装、拆换旧基础、旧灯运往本市内指定地点、新路灯基础施工所产生的一切费用都包含在内。 | 青衣江路东段 | 5米双臂庭院灯
3 | 市政照明灯（双挑） | 1、杆体Q235，热镀锌，喷塑。200*150*4mm+150*100*3.75mm。法兰盘350*350*24mm：主灯头：色温3000K、功率150W、三模组、半截光，挑灯头：色温3000K、功率150W、三模组、防护等级≥IP65、绝缘保护等级Class1，配套一个带隔离功能漏电断路器（型号C65L-C6A/2P+VE 30mA)；3、灯杆高度H=10m，挑杆高度H=10m内外热镀锌二次喷塑表面处理，灯杆颜色（参考效果图），详细参数见附件“详图”;4、垂直接地极L50×50×5 L=2500。 |  | 35 | 7650 |  | 0 | 1、生产、运输、上下车、保险、安装、拆换旧基础、旧灯运往本市内指定地点、新路灯基础施工所产生的一切费用都包含在内。 | 青衣江路西段 | 10米平行双臂路灯
4 | 市政照明灯单挑路（灯头） | 1、灯头：色温3000K、功率150W、三模组、半截光；2、防护等级≥IP65、绝缘保护等级Class1。 | 套 | 24 | 765 |  | 0 | 1、生产、运输、上下车、保险、安装、新旧拆换、旧灯运往本市内指定地点、新灯具拆换安装所产生的一切费用都包含在内。 | 如意街
5 | 市政照明灯单挑路灯（全套） | 1、杆体Q235，热镀锌，喷塑。200*150*3.75mm+150*100*3.75mm。法兰盘350*350*20mm；灯头：色温3000K、功率150W、三模组、半截光；2、防护等级≥IP65、绝缘保护等级Class1，配套一个带隔离功能漏电断路器（型号C65L-C6A/2P+VE 30mA)；3、灯杆高度H=7m，内外热镀锌二次喷塑表面处理，灯杆颜色（参考效果图），详细参数见附件“详图”;4、垂直接地极L50×50×5 L=2500。 | 套 | 17 | 4547.5 |  | 0 | 1、生产、运输、上下车、保险、安装、拆换旧基础、旧灯运往本市内指定地点、新路灯基础施工所产生的一切费用都包含在内。 | 北三路 | 7米单挑
小计 | [6 empty] | 0
河南片区
序号 | 品名 | 参数 | 单位 | 数量 | 控制价（元） | 投标报价（元） | 投标合价（元） | 备注
1 | 新建高杆灯 | 1、杆体Q235，热镀锌，喷塑。圆锥杆，上口90，下口260，壁厚4/6mm。法兰盘650*24mm；灯头：色温3000K、功率3*250W（整体光效≥110Lm/W)；2、防护等级≥IP65、绝缘保护等级Class1，配套一个带隔离功能漏电断路器（型号C65L-C6A/2P+VE 30mA)；3、灯杆高度H=15m，内外热镀锌二次喷塑表面处理，灯杆颜色（参考效果图），详细参数见附件“详图”；4、垂直接地极L50×50×5 L=2500。 | 套 | 3 | 11050 |  | 0 | 1、生产、运输、上下车、保险、安装、拆换旧基础、旧灯运往本市内指定地点、新路灯基础施工所产生的一切费用都包含在内。 | 羌江南路 | 15米高杆
2 | 新建高杆灯 | 1、杆体Q235，热镀锌，喷塑。圆锥杆，上口90，下口260，壁厚4/6mm。法兰盘650*24mm；灯头：色温3000K、功率3*250W（整体光效≥110Lm/W)；2、防护等级≥IP65、绝缘保护等级Class1，配套一个带隔离功能漏电断路器（型号C65L-C6A/2P+VE 30mA)；3、灯杆高度H=15m，内外热镀锌二次喷塑表面处理，灯杆颜色（参考效果图），详细参数见附件“详图”；4、垂直接地极L50×50×5 L=2500。 | 套 | 3 | 11050 |  | 0 | 1、生产、运输、上下车、保险、安装、拆换旧基础、旧灯运往本市内指定地点、新路灯基础施工所产生的一切费用都包含在内。 | 张家山路 | 15米高杆
3 | 市政照明灯（单挑） | 1、杆体Q235，热镀锌，喷塑。200*150*3.75mm+150*100*3.75mm。法兰盘350*350*20mm；灯头：色温3000K、功率150W、双模组、半截光；2、防护等级≥IP65、绝缘保护等级Class1，配套一个带隔离功能漏电断路器（型号C65L-C6A/2P+VE 30mA)；3、灯杆高度H=9m，内外热镀锌二次喷塑表面处理，灯杆颜色（参考效果图），详细参数见附件“详图”;4、垂直接地极L50×50×5 L=2500。 |  | 3 | 5695 |  | 0 | 1、生产、运输、上下车、保险、安装、拆换旧基础、旧灯运往本市内指定地点、新路灯基础施工所产生的一切费用都包含在内。 | 二一路 | 9米单挑路灯
4 | 市政照明灯（单挑） | 1、杆体Q235，热镀锌，喷塑。200*150*3.75mm+150*100*3.75mm。法兰盘350*350*20mm；灯头：色温3000K、功率150W、三模组、半截光；2、防护等级≥IP65、绝缘保护等级Class1，配套一个带隔离功能漏电断路器（型号C65L-C6A/2P+VE 30mA)；3、灯杆高度H=9m，内外热镀锌二次喷塑表面处理，灯杆颜色（参考效果图），详细参数见附件“详图”;4、垂直接地极L50×50×5 L=2500。 |  | 34 | 5695 |  | 0 | 1、生产、运输、上下车、保险、安装、拆换旧基础、旧灯运往本市内指定地点、新路灯基础施工所产生的一切费用都包含在内。 | 育才路上段 | 9米单挑路灯
5 | 庭院灯（宫廷灯） | 1、灯杆高度：H=5M； 2、主杆材质采用铝型材规格：80mm矩管，如图所示杆体需要拉出纹路，壁厚3.0mm,底座采用3.5mm铝板； 3、法兰300*220mm； 4、灯笼采用激光切割焊接成型； 5、光源：2*50WLED模组+ 2*13WLED球泡； 6、喷防紫外线户外塑粉防腐抗酸抗碱； 7、表面颜色：砂灰色 | 套 | 104 | 3825 |  | 0 | 1、生产、运输、上下车、保险、安装、拆换旧基础、旧灯运往本市内指定地点、新路灯基础施工所产生的一切费用都包含在内。 | 西康路中段 | 5米双臂庭院灯
小计 | [5 empty] | 投标小计 | 0
姚桥片区
序号 | 品名 | 参数 | 单位 | 数量 | 控制价（元） | 投标报价（元） | 投标合价（元） | 备注
1 | 新建高杆灯 | 1、杆体Q235，热镀锌，喷塑。200*150*3.75mm+150*100*3.75mm。法兰盘350*350*20mm；灯头：色温3000K、功率150W、双模组、半截光；2、防护等级≥IP65、绝缘保护等级Class1，配套一个带隔离功能漏电断路器（型号C65L-C6A/2P+VE 30mA)；3、灯杆高度H=9m，内外热镀锌二次喷塑表面处理，灯杆颜色（参考效果图），详细参数见附件“详图”;4、垂直接地极L50×50×5 L=2500。 | 套 | 9 | 11050 |  | 0 | 1、生产、运输、上下车、保险、安装、拆换旧基础、旧灯运往本市内指定地点、新路灯基础施工所产生的一切费用都包含在内。 | 雅州大道 | 15米高杆
2 | 更换光源 | 1、灯头：色温3000K、功率150W、三模组、半截光；2、防护等级≥IP65、绝缘保护等级Class1。 | 个 | 1000 | 765 |  | 0 | 1、生产、运输、上下车、保险、安装、新旧拆换、旧灯运往本市内指定地点、新灯具拆换安装所产生的一切费用都包含在内。（设计数量5013套，已实施约1000套，本年度计划实施1000套） | 全区域按需实施
3 | 新建路灯电路铺设 | 实地踏勘，因地制宜，规划新线路破除、挖沟、埋管、穿线、原地面恢复；YJY-0.6/1KV-5x25。 | 米 | 2000 | 85 |  | 0 | 1、新建路灯、高杆灯等需要新建的路灯电路铺设施工； 2、若原路灯电缆更换中发现不能利用原线路穿线，需重新破除、挖沟、埋管、穿线、原地面恢复的也按此项按实收方结算； 3、破除原地面、挖沟、穿线、埋管、回填至基础层，恢复原地面由我公司实施，（甲方只提供主材：电缆、穿线管） | 全区域按需实施
4 | 原有路灯电缆更换 | YJY-0.6/1KV-5x25。 | 米 | 8960 | 15.3 |  | 0 | 河北片区3520米，已实施1500，剩余2020；河南片区5890米；姚桥片区1050米。（甲方只提供主材：电缆、穿线管） | 全区域按需实施
小计 | [5 empty] | 投标小计 | 0
总计 | [5 empty] | 投标总计 | 0 | 税率（%） |  | 税金
特别说明：1、分包单位进场前需自行进行现场调查，对路灯安装的实际可实施性研究统计后再投入生产，我公司只对安装完工的数量进行验收，到场因任何原因未安装的路灯自费返厂，数量不予核算。2、投标报价为不含税价，注明税率，税金另计，提供增值税专用发票。